## Sheet1
人民村路停车诱导发布系统
序号 | 实施内容 | 技术规格 | 数量 | 单价 | 金额
|  |  |  | （元/单位） | （元）
一 | 地磁感应车位检测系统
1 | 流量地磁检测器（封闭停车出入口） | 工作频段433MHz/2.4G，信号灵敏度 -90dB/磁信号范围 ±4高斯信号/工作环境 -40℃ ~ 80℃/电池寿命 ≥5年/防护等级 IP68 功耗5VDC，平均电流<2.5mA | 4 | 1800 | 7200
2 | 中继器 | 工作频率433MHz/2.4G，供电方式 有源、太阳能/防护等级 IP65，工作温度-40～80℃ 功耗 24VDC，平均电流0.2A | 1 | 3450 | 3450
3 | 网关 | 工作频率433MHz/2.4G/信号灵敏度 -90dB/工作环境 -40～80℃供电方式 有源、太阳能/防护等级 IP65/接收距离 100米 24VDC，平均电流0.5A | 1 | 4025 | 4025
4 | 设备机箱+杆件 | 符合国家标准，防护等级 IP65，配中继和网关使用 | 1 | 3450 | 3450
二 | 停车诱导屏系统
1 | 复合LED二级停车诱导屏（含安装套件及配件） | 符合 《DB 11/T 667-2009 停车诱导系统技术要求》中有关“中型停车诱导标识外观要求”及灯杆、灯具行业标准, 单个屏显最大功耗65W，白平衡亮度：≥8000 cd/m2 | 1 | 80500 | 80500
2 | 复合LED型三级停车诱导屏（含安装套件及配件） | 符合 《DB 11/T 667-2009 停车诱导系统技术要求》中有关“中型停车诱导标识外观要求”及灯杆、灯具行业标准,单个屏显最大功耗65W，白平衡亮度：≥8000 cd/m2 | 1 | 34500 | 34500
3 | 全屏LED屏(安装套件及配件) | 符合 《DB 11/T 667-2009 停车诱导系统技术要求》二级诱导屏下方全屏LED尺寸大小 1700mm×400mm ;内屏LED尺寸 1600mm×320mm 白平衡亮度：≥8000 cd/m2 | 1 | 10350 | 10350
4 | 地磁感应前置服务软件 | 地磁感应设备传输数据包的接收、解码和转发处理 | 1 | 130000 | 130000
5 | 停车诱导信息发布及监控平台 | 多级LED停车诱导屏泊位信息自动发布，图文信息编辑、审核、发布，应急预案处理 | 1 | 210000 | 210000
三 | 智慧停车诱导系统后台硬件设备
1 | 应用服务器（IBM\DELL\浪潮选择） | CPU：2 x E5-2620v3 (2.4GHz/6c)/8GT/15ML3，内存：16GB Memory，硬盘： 600Gx3，热插拔SAS硬盘(1万转) 2.5" ，RAID5，八通道高性能 SAS RAID卡 (1G缓存)，集成2个高性能千兆以太网控制器，支持虚拟化加速、网络加速、负载均衡、冗余等高级功能 电源：双电源 享受三包服务三年7*24 原厂服务 | 1 | 43470 | 43470
2 | 服务器维护管理计算机 | 品牌PC电脑（联想、惠普、dell 选择），含WINDOWS操作系统 | 1 | 6900 | 6900
3 | 思科或者华为三层交换机 | 千兆以太网交换机 应用层级三层 | 1 | 9200 | 9200
传输速率10/100/1000Mbps
交换方式存储-转发
背板宽带256Gbps
包转发率96Mpps
MAC地址表32K
端口参数：
端口结构非模块化
传输模式全双工/半双工自适应
VLAN支持K个VLAN
支持Guest VLAN，Voice VLAN
支持基于MAC/协议/IP子网/策略/端口的VLAN
支持1:1和N:1 VLAN交换功能
QOS支持对端口接收和发送报文的速率进行限制
支持报文重定向
支持基于端口的流量监管，支持双速三色CAR功能
每端口支持8个队列
4 | 操作系统 | Window操作系统服务器版 | 1 | 23000 | 23000
5 | 防病毒软件防火墙 | 远程防病毒软件管理软件 | 1 | 11500 | 11500
6 | 路由器 | 千兆路由器，华为或者思科等知名品牌 | 1 | 17250 | 17250
7 | 其他 | 其他费用包括专线费用、通信费用、电力费用、后期维护费用。
合计 |  |  |  |  | 594795