## Sheet1
天坛医院停车诱导项目预算（软件系统部分）
序号 | 子目名称 | 子目特征描述 | 计量单位 | 工程量 | 金额（元）
[5 empty] | 综合单价 | 合价 | 其中
暂估价
一、软件系统
1 | 地磁感应车位检测信息管理系统 | 1.名称:车位信息管理系统 | 套 | 1 | 200212.43 | 200212.43
2 | 动态泊位发布前置服务软件平台 | 1.名称：动态泊位发布前置服务软件平台 | 套 | 1 | 223650.58 | 223650.58
3 | 停车诱导信息发布及监控平台 | 1.名称：停车诱导信息发布及监控平台 2.内容：多级LED停车诱导屏泊位信息自动发布，图文信息编辑、审核、发布，应急预案处理 | 套 | 1 | 272758.52 | 272758.52
4 | 系统调试 | 1.系统内容:停车诱导信息发布及监控平台系统 2.全系统联调 | 系统 | 1 | 93122.53 | 93122.53
小计 | [5 empty] | 789744.06
二、系统中心设备
1 | 服务器 | 1.名称：应用服务器 2.最低配置要求： CPU：2个E5620 4C 2.40GHz 内存：16GB Memory 硬盘： 300Gx6电源：双电源 3.安装 4.调试 | 台 | 3 | 45529.69 | 136589.07
2 | 服务器机柜 | 1.名称：服务器机柜 2.规格：(42U/600mm*1000mm*20000mm) 3.本体安装 4.相关固定件的连接 5.调试 | 台 | 1 | 6337.84 | 6337.84
3 | 磁盘阵列 | 1.名称：磁盘阵列 2.配置要求：300GB 15K 2.5" HDDx10 3.本体安装 4.单体调试 | 台 | 1 | 87568.28 | 87568.28
4 | 服务器维护管理计算机 | 1.名称：服务器维护管理计算机 2.规格：品牌PC电脑 3.本体安装 4.插件安装 5.接信号线、电源线、地线 | 台 | 1 | 5675.59 | 5675.59
5 | KVM切换器（服务器用） | 1.名称：KVM切换器（服务器用） 2.本体安装 3.单体调试 4.联调联试 5.接地 | 台 | 1 | 6325.21 | 6325.21
6 | 交换机 | 1.名称：交换机 2.层数：3层 3.本体安装 4.单体调试 | 台 | 1 | 12850.26 | 12850.26
7 | 路由器 | 1.名称:路由器 2.规格：前兆路由器 3.本体安装 4.单体调试 | 台 | 1 | 16558.6 | 16558.6
8 | 防火墙 | 1.名称：防火墙 2.规格：千兆防火墙 3.本体安装 4.单体调试 | 台 | 1 | 21866.87 | 21866.87
9 | 操作系统 | 1.名称：操作系统 2.安装 3.调试 | 套 | 1 | 15174.71 | 15174.71
10 | 数据库软件 | 1.名称：数据库软件 2.规格：Oracle Database 11g Release 2 （50用户企业版） 2.安装 3.调试 | 套 | 1 | 45285.72 | 45285.72
12 | 配线 | 1.名称:网线 2.配线形式:管内敷设 3.规格型号:超五类 | m | 1000 | 13.21 | 13210
13 | 专线通讯费 | 10M，每月使用费3856元，每年46272元。 | 年 | 3 | 46272 | 138816
小计 | [5 empty] | 506258.15
合计 | [5 empty] | 1296002.21