## Sheet1
天坛医院及南四环停车诱导项目初步预算
序号 | 子目名称 | 子目特征描述 | 计量单位 | 工程量 | 金额（元）
[5 empty] | 综合单价 | 合价 | 其中
暂估价
一、地磁感应车位检测系统工程
1 | 流量地磁检测器（封闭停车出入口） | 1.名称：流量地磁检测器（封闭停车出入口） 2.技术规格：工作频段433MHz/2.4G，信号灵敏度 -90dB/磁信号范围 ±4高斯信号/工作环境 -40℃ ~ 80℃/电池寿命 ≥5年/防护等级 IP68 功耗5VDC，平均电流<2.5mA 3.安装 4.调试 | 台 | 35 | 2000 | 70000
2 | 流量地磁信号基站 | 1.名称：网关 2.技术规格：工作频率433MHz/2.4G/信号灵敏度 -90dB/工作环境 -40～80℃供电方式 有源、太阳能/防护等级 IP65/接收距离 100米 24VDC，平均电流0.5A 3.安装 4.调试 | 台 | 4 | 9500 | 38000
3 | 配线 | 1.名称:电源线 2.配线形式:管内敷设 3.型号:RVV3*1 4.颜色:黑-红-黑-黄绿 | m | 64 | 5.5 | 352
4 | PE管 | 1.名称:安装PE管 2.安装部位:地下敷设 3.材质、规格:DN50 4.破除路面 5.管沟开挖 6.管道敷设 7.管沟回填夯实 8.回复路面 | m | 50 | 295 | 14750
小计 | [5 empty] | 123102
二、停车诱导系统
1 | 全点阵LED信息显示屏（含杆件） | 1.名称：全点阵LED信息显示屏（含杆件） 2.规格：符合 《DB 11/T 667-2009 停车诱导系统技术要求》中有关“中型停车诱导标识外观要求”及灯杆、灯具行业标准， 每个显屏最大功耗900W 3.安装 4.调试 | 套 | 1 | 45000 | 45000
2 | 复合LED二级停车诱导屏（含杆件） | 1.名称:复合LED二级停车诱导屏（含杆件） 2.规格:符合 《DB 11/T 667-2009 停车诱导系统技术要求》中有关“中型停车诱导标识外观要求”及灯杆、灯具行业标准， 3.每个显屏最大功耗45W 4.安装 5.调试 | 套 | 6 | 65000 | 390000
3 | 复合LED型三级停车诱导屏（含杆件） | 1.名称：复合LED一级停车诱导屏（含杆件） 2.规格：符合 《DB 11/T 667-2009 停车诱导系统技术要求》中有关“中型停车诱导标识外观要求”及灯杆、灯具行业标准， 每个显屏最大功耗45W 3.安装 4.调试 | 套 | 3 | 35000 | 105000
4 | 全屏LED屏(安装套件及配件) | 1.名称:全屏LED屏（安装套件及配件） 2.规格:符合 《DB 11/T 667-2009 停车诱导系统技术要求》二级诱导屏下方全屏LED尺寸大小 1700mm×400mm ;内屏LED尺寸 1600mm×320mm 白平衡亮度：≥5000 cd/m2 3. 功能屏最大功耗 150W 4.安装 5.调试 | 套 | 6 | 12000 | 72000
5 | 无线数据通信卡 | 1.名称：无线数据通信卡 2.规格：（CDMA/GPRS/3G） 3.调试 | 张 | 22 | 750 | 16500
6 | 无线数据通信费 | 通讯费按照3年计算，每月每张卡50元，每年600元 | 张 | 22 | 1800 | 39600
7 | 配线 | 1.名称:电源线 2.配线形式:管内敷设 3.规格型号:RVV3*2.5 4.颜色:黑色 | m | 3200 | 7 | 22400
8 | PE管 | 1.名称:安装PE管 2.安装部位:地下敷设 3.材质、规格:DN50 4.破除路面 5.管沟开挖 6.管道敷设 7.管沟回填夯实 8.回复路面 | m | 2200 | 295 | 649000
9 | 电力接入 | 电力接入 | 处 | 4 | 20000 | 80000
小计 | [5 empty] | 1419500
合计 | [5 empty] | 1542602